## transmieter
Comment | Description | Designator | dostawca | Footprint | Quantity
1u/16V 10% X7R | C | C150, C157, C162, C167, C168, C169, C173 |  | 0603-CAP | 7
100n/16V 10% X7R | C | C158, C166, C174, C177 |  | 0603-CAP | 4
PMEG150G20ELRX | 1A 100V (min) | D24 |  | SOD123W | 1
S-GW120 | LED | D25 |  | 0805-LED-G | 1
UCLAMP3301D.TCT | dioda zenera 3.3V | D26 |  | SOD323 | 1
300K 1% | REZ | R24, R148, R159, R162 |  | 0402-REZ | 4
10K 0,1% 25ppm | REZ | R131, R133, R141 |  | 0603-REZ | 3
4M7 1% | REZ | R134, R172 |  | 0603-REZ | 2
390R 1% | REZ | R142 |  | 0603-REZ | 1
220K 1% | REZ | R143, R168 |  | 0603-REZ | 2
191K 1% | REZ | R144 |  | 0603-REZ | 1
150K 1% | REZ | R145 |  | 0603-REZ | 1
105R 01% 25ppm | REZ | R146, R147, R151 |  | 0603-REZ | 3
0R | REZ | R149 |  | 0603-REZ | 1
1M 1% | REZ | R150, R154, R163 |  | 0603-REZ | 3
DNP | REZ | R155, R158, R171 |  | 0603-REZ | 3
931R 0,1% 25ppm | REZ | R156, R157 |  | 0603-REZ | 2
1M5 1% | REZ | R160 |  | 0603-REZ | 1
45K3 1% | REZ | R161 |  | 0603-REZ | 1
4K7 1% | REZ | R164 |  | 0603-REZ | 1
10K 1% | REZ | R165 |  | 0603-REZ | 1
3k9 1% | REZ | R167 |  | 0603-REZ | 1
270K 1% | REZ | R169 |  | 0603-REZ | 1
PJC7439 |  | T8, T16 |  | sot-323 | 2
2N7002BKW.115 |  | T11, T17, T18 |  | sot-323 | 3
AO7407 |  | T15 |  | sot-323 | 1
TPS7A2450DBVR | 200-mA, 18-V, ultra-low-IQ, low-dropout (LDO) voltage regulator with enable | U25 |  | SOT223-5 | 1
TLV9352 | dual op ampl 40V TLV9352IDGKR | U26 |  | msop8 | 1
MCP65R46T-1202E/CHY | komparator +ref | U27, U29 |  | sot23-6 body2.2x2.7mm | 2
xiao-nRF52840 | xiao-nRF52840 | U28 |  | XiAO-nRF52840 | 1
INA333 | AD623 | U30 |  | msop8 | 1
ARK2 |  | z32, z33, z34, z35 | [NoParam], wurth 691502710002 | ARK2 5.0mm | 4
wurth 691212710003 |  | Z36 |  | ARK 3x2.54mm | 1